## Лист1
Id	Designator	Package	Quantity	Designation
1	J2	TerminalBlock Pheonix MKDS1.5-2pol	1	Terminal 2p
2	J3,J8	IDC Header Angled 10pins (2x5)	2	Angled 2x5p
3	R1,R7,R9,R10	R 0603	4	10k
4	U1	SOT-223	1	LM1117-3.3
5	C1,C2,C3,C5,C12	C 0603	5	0.1
6	C6,C7,C8,C9	C 0805	4	1u
7	C10,C11	CP Radial D8.0mm P3.50mm	2	100u
8	D1	SOT-23	1	SP0502BAHT
9	D3	D 0805	1	MM3Z3V6
10	D4	SOT-23-5	1	SP0504BAHT
11	J1	Pin Header 1x03 Pitch2.54mm JST Male (onboard)	1	3 Pin 2.54mm JST Connector
12		Pin Header 1x03 Pitch2.54mm JST Female (cable)	1	3 Pin 2.54mm JST Connector
13	J4,J5,J6,J7	Pin Header Straight 1x08 Pitch2.54mm	4	Pin header 1x8
14	Q1	SOT-23	1	AO3407
15	R5	R_0805_HandSoldering	1	2k2
16	R6	R 0603	1	1k5
17	R16,R17,R18,R19,R20,R21	R 0603	6	0
18	U2	SOIC-8 3.9x4.9mm Pitch1.27mm	1	MAX471
19	U3	TSSOP-20 4.4x6.5mm Pitch0.65mm	1	STM32F030F4P6
20	C4	CP Tantalum 3216-18	1	47u
21	R23,R24	R 0805	2	47k
22	R8	R 0603	1	47k
23	R3,R4	R 0603	2	470
24	R11	R 0603	1	47
25	R12,R13,R15,R22	R 0603	4	220
26	R27	R_0805_HandSoldering	1	0
27	SW1,SW2	SW SPST EVQPE1	2	Small button switch